## R5478N(单节)推荐
R5478N 选型表
型号 | 封装 | 过充检测(V) | 过充解除 | 过放检测(V) | 过放解除 | 放电过流(V) | 充电过流(V) | 过充检测延时(s) | 过放检测延时(ms) | 放电过电流检测延时(ms) | 充电过电流检测延时(ms) | 短路检测延时(μs) | 0V充电
R5478N101CD | SOT23-6 | 4.25 | 4.05 | 2.5 | 3 | 0.2 | - | 1 | 20 | 12 | - | 300 | Y
R5478N102CD | SOT23-6 | 4.35 | 4.15 | 2.5 | 3 | 0.2 | - | 1 | 20 | 12 | - | 300 | Y
R5478N106CD | SOT23-6 | 4.275 | 4.075 | 2.3 | 3 | 0.1 | - | 1 | 20 | 12 | - | 300 | Y
R5478N110CD | SOT23-6 | 4.28 | 4.08 | 2.3 | 3 | 0.125 | - | 1 | 20 | 12 | - | 300 | Y
R5478N120CD | SOT23-6 | 4.325 | 4.125 | 2.3 | 3 | 0.15 | - | 1 | 20 | 12 | - | 300 | Y
R5478N128EC | SOT23-6 | 4.28 | - | 2.8 | - | 0.05 | - | 1 | 20 | 6 | - | 200 | Y
R5478N149CD | SOT23-6 | 4.28 | 4.08 | 2.9 | 3.1 | 0.125 | - | 1 | 20 | 12 | - | 300 | Y
R5478N163CD | SOT23-6 | 4.28 | 4.1 | 3 | 3.2 | 0.1 | - | 1 | 20 | 12 | - | 300 | Y
R5478N173CD | SOT23-6 | 4.2 | 4.1 | 2.8 | 2.9 | 0.1 | - | 1 | 20 | 12 | - | 300 | Y
R5478N176EC | SOT23-6 | 4.28 | - | 2.3 | - | 0.13 | - | 1 | 20 | 6 | - | 200 | Y
R5478N184CJ | SOT23-6 | 3.65 | 3.65 | 2.5 | 3 | 0.2 | - | 1 | 20 | 12 | - | 300 | Y
R5478N185CJ | SOT23-6 | 3.65 | 3.45 | 2.5 | 3 | 0.2 | - | 1 | 20 | 12 | - | 300 | Y
R5478N187CD | SOT23-6 | 4.25 | 4.05 | 3 | 3.2 | 0.15 | - | 1 | 20 | 12 | - | 300 | Y
R5478N193EC | SOT23-6 | 4.28 | - | 2.8 | - | 0.15 | - | 1 | 20 | 6 | - | 200 | Y
R5478N203CK | SOT23-6 | 3.9 | 3.8 | 2 | 2.5 | 0.1 | - | 1 | 20 | 12 | - | 300 | Y
R5478N204CD | SOT23-6 | 4.2 | 3.9 | 2.5 | 3 | 0.2 | - | 1 | 20 | 12 | - | 300 | Y
R5478N205CD | SOT23-6 | 4.2 | 3.9 | 3 | 3.2 | 0.2 | - | 1 | 20 | 12 | - | 300 | Y
R5478N215CD | SOT23-6 | 4.2 | 4.1 | 2.5 | 3 | 0.1 | - | 1 | 20 | 12 | - | 300 | Y
R5478N216CD | SOT23-6 | 4.17 | 4.17 | 2.5 | 3 | 0.1 | - | 1 | 20 | 12 | - | 300 | Y
R5478N217CD | SOT23-6 | 4.325 | 4.125 | 2.3 | 3 | 0.2 | - | 1 | 20 | 12 | - | 300 | Y
R5478N218CD | SOT23-6 | 4.25 | 4.05 | 2.8 | 3 | 0.15 | - | 1 | 20 | 12 | - | 300 | Y
R5478N223CD | SOT23-6 | 4.2 | 4.1 | 2.7 | 2.8 | 0.2 | - | 1 | 20 | 12 | - | 300 | Y
R5478N227CD | SOT23-6 | 4.375 | 4.175 | 2.5 | 3 | 0.2 | - | 1 | 20 | 12 | - | 300 | Y
R5478N239CD | SOT23-6 | 4.28 | 4.08 | 2.5 | 3 | 0.2 | - | 1 | 20 | 12 | - | 300 | Y
R5478N242CD | SOT23-6 | 4.18 | 4.08 | 2.3 | 3 | 0.2 | - | 1 | 20 | 12 | - | 300 | Y
R5478N248CD | SOT23-6 | 4.28 | 4.08 | 2.3 | 2.8 | 0.15 | - | 1 | 20 | 12 | - | 300 | Y
R5478N258CD | SOT23-6 | 4.3 | 4.1 | 2.4 | 3 | 0.15 | - | 1 | 20 | 12 | - | 300 | Y
R5478N263CD | SOT23-6 | 4.28 | 4.08 | 3 | 3.2 | 0.1 | - | 1 | 20 | 12 | - | 300 | Y
R5478N265CD | SOT23-6 | 4.425 | 4.225 | 2.5 | 2.9 | 0.13 | - | 1 | 20 | 12 | - | 300 | Y
R5478N274CD | SOT23-6 | 4.28 | 4.13 | 2.8 | 3.1 | 0.15 | - | 1 | 20 | 12 | - | 300 | Y
R5478N280CD | SOT23-6 | 4.425 | 4.225 | 2.4 | 2.9 | 0.15 | - | 1 | 20 | 12 | - | 300 | Y
R5478N322CD | SOT23-6 | 4.25 | 4.05 | 2.4 | 3 | 0.05 | - | 1 | 20 | 12 | - | 300 | Y
R5478N325CD | SOT23-6 | 4.25 | 4.19 | 2.8 | 3 | 0.15 | - | 1 | 20 | 12 | - | 300 | Y
R5478N327CD | SOT23-6 | 4.35 | 4.175 | 2.3 | 2.5 | 0.2 | - | 1 | 20 | 12 | - | 300 | Y
R5478N338CD | SOT23-6 | 4.425 | 4.225 | 2.5 | 3 | 0.2 | - | 1 | 20 | 12 | - | 300 | Y
R5478N343CD | SOT23-6 | 4.475 | 4.165 | 2.3 | 2.8 | 0.15 | - | 1 | 20 | 12 | - | 300 | Y
R5478N346CD | SOT23-6 | 4.28 | 4.08 | 2.3 | 2.9 | 0.15 | - | 1 | 20 | 12 | - | 300 | Y
R5478N347CD | SOT23-6 | 4.28 | 4.08 | 2.3 | 2.9 | 0.2 | - | 1 | 20 | 12 | - | 300 | Y
R5478N352EC | SOT23-6 | 4.28 | - | 3 | - | 0.08 | - | 1 | 20 | 12 | - | 300 | Y
红色为重点推荐料蓝色为通用料
单节SOT23-6重点推广产品
R5478N110CD
封装类型 |  |  |  | 功能版本 |  | 型号 |  | 过充 | 过放 | 备注
N : SOT23-6 | [5 empty] | R5478NXXXCK |  | 自恢复 | 自恢复 | Vdet1=3.90V only
[6 empty] | R5478NXXXCJ |  | 自恢复 | 自恢复 | Vdet1=3.65V only
|  |  |  | 延时版本 |  | R5478NXXXCD |  | 自恢复 | 自恢复
[6 empty] | R5478NXXXEC |  | 自锁 | 自锁
|  | 电压版本 |  |  |  | 型号 |  | 过充 | 过放 | 备注

## R5492N(单节)推荐
R5492N 选型表
型号 | 封装 | 过充检测(V) | 过充解除 | 过放检测(V) | 过放解除 | 放电过流(V) | 充电过流(V) | 过充检测延时(s) | 过放检测延时(ms) | 放电过电流检测延时ms) | 充电过电流检测延时(ms) | 短路检测延时(μs) | 0V充电
R5492N101KL | SOT23-6 | 4.25 | 4.05 | 2.5 | 3 | 0.2 | -0.1 | 1 | 20 | 12 | 8 | 300 | Y
R5492N102KL | SOT23-6 | 4.35 | 4.15 | 2.5 | 3 | 0.2 | -0.1 | 1 | 20 | 12 | 8 | 300 | Y
R5492N110KL | SOT23-6 | 4.28 | 4.08 | 2.3 | 3 | 0.125 | -0.1 | 1 | 20 | 12 | 8 | 300 | Y
R5492N149KL | SOT23-6 | 4.28 | 4.08 | 2.9 | 3.1 | 0.125 | -0.1 | 1 | 20 | 12 | 8 | 300 | Y
R5492N163KL | SOT23-6 | 4.28 | 4.1 | 3 | 3.2 | 0.1 | -0.1 | 1 | 20 | 12 | 8 | 300 | Y
R5492N173KL | SOT23-6 | 4.2 | 4.1 | 2.8 | 2.9 | 0.1 | -0.1 | 1 | 20 | 12 | 8 | 300 | Y
R5492N187KL | SOT23-6 | 4.25 | 4.05 | 3 | 3.2 | 0.15 | -0.1 | 1 | 20 | 12 | 8 | 300 | Y
R5492N218KL | SOT23-6 | 4.25 | 4.05 | 2.8 | 3 | 0.15 | -0.1 | 1 | 20 | 12 | 8 | 300 | Y
R5492N227KL | SOT23-6 | 4.375 | 4.175 | 2.5 | 3 | 0.2 | -0.1 | 1 | 20 | 12 | 8 | 300 | Y
R5492N280KL | SOT23-6 | 4.425 | 4.225 | 2.4 | 2.9 | 0.15 | -0.1 | 1 | 20 | 12 | 8 | 300 | Y
R5492N345KL | SOT23-6 | 4.475 | 4.275 | 2.5 | 2.9 | 0.15 | -0.15 | 1 | 20 | 12 | 8 | 300 | Y
R5492N350KL | SOT23-6 | 4.475 | 4.275 | 2.5 | 3 | 0.15 | -0.1 | 1 | 20 | 12 | 8 | 300 | Y
R5492N351KL | SOT23-6 | 4.475 | 4.275 | 2.5 | 3 | 0.2 | -0.1 | 1 | 20 | 12 | 8 | 300 | Y
红色为重点推荐料蓝色为通用料
单节SOT23-6重点推广产品
R5492N110KL
封装类型 |  |  |  | 功能版本
N : SOT23-6
|  |  |  | 延时版本 | 型号 |  | 过充 | 过放
[5 empty] | R5492NXXXKL |  | 自恢复 | 自恢复
电压版本

## R5458(单节二次保护IC)
R5458 选型表（单节二次保护IC）
型号 | 封装 | 过充检测(V) | 过充解除(V) | 过充检测延时(s)
R5458L101AA | DFN1814-6 | 4.5 | 4.15 | 2s
R5458L102AA | DFN1814-6 | 4.55 | 4.2 | 2s
红色为重点推荐料蓝色为通用料
R5458L101AA
封装类型： |  |  | 功能版本
L：DFN1814-6
|  | 延时版本 |  | 功能版本 | 过充
| 电压版本 |  |  | A | 自恢复

## R5438(1-3节二次保护IC)
R5438 选型表（1-3节二次保护IC）
型号 | 封装 | 对应封装 | 过充检测(V) | 过充解除(V) | 过充检测延时(s)
R5438L301AA | DFN1814-6 | SNT6A | 4.45 | 4.15 | 2
R5438L301BA | DFN1814-6 | SNT6A | 4.45 | 4.15 | 4
R5438L303AA | DFN1814-6 | SNT6A | 4.35 | 4.05 | 2
R5438L303BA | DFN1814-6 | SNT6A | 4.35 | 4.05 | 4
R5438L304AA | DFN1814-6 | SNT6A | 4.4 | 4.1 | 2
R5438L304BA | DFN1814-6 | SNT6A | 4.4 | 4.1 | 4
R5438L305AA | DFN1814-6 | SNT6A | 4.3 | 4 | 2
R5438L305BA | DFN1814-6 | SNT6A | 4.3 | 4 | 4
R5438L306CA | DFN1814-6 | SNT6A | 4.45 | 3.95 | 6
R5438L308BA | DFN1814-6 | SNT6A | 4.4 | 4 | 4
R5438L312AA | DFN1814-6 | SNT6A | 4.55 | 4.15 | 2
R5438L313BA | DFN1814-6 | SNT6A | 4.55 | 4.15 | 4
R5438L315AA | DFN1814-6 | SNT6A | 4.5 | 4.15 | 2
R5438L317BA | DFN1814-6 | SNT6A | 4.5 | 4.2 | 4
R5438L322BA | DFN1814-6 | SNT6A | 4.6 | 4.15 | 4
红色为重点推荐料蓝色为通用料
R5438L301AA
封装类型：
L：DFN1814-6 |  |  | 功能版本
|  | 延时版本 |  |  | 功能版本 | 过充
| 电压版本 |  |  |  | A | 自恢复

## 推荐-R5434D(2-5节二次保护IC)
R5434 选型表（2-5节二次保护IC）
型号 | 封装 | 过充检测(V) | 过充解除(V) | 过充检测延时(s)
R5434D401AA | SON-8 | 4.3 | 4 | 1.5
R5434D402AA | SON-8 | 4.22 | 4.12 | 1.5
R5434D403AA | SON-8 | 4.25 | 4 | 1.5
R5434D404AA | SON-8 | 4.35 | 4.05 | 1.5
R5434D405AA | SON-8 | 3.825 | 3.575 | 1.5
R5434D406AA | SON-8 | 4.22 | 3.82 | 1.5
R5434D407AA | SON-8 | 4.25 | 4.2 | 1.5
红色为重点推荐料蓝色为通用料
R5434D401AA
封装类型： |  |  | 功能版本
D：SON-8
|  | 延时版本 |  | 功能版本 | 过充
| 电压版本 |  |  | A | 自恢复

## R5442L（单节）
R5442L 选型表
型号 | 封装 | 对应封装 | 过充保护 (v) | 过充恢复 (v) | 过放保护(v) | 过放恢复 (v) | 放电过流 (v) | 充电过流 (v) | 过充检测延时(s) | 过放检测延时(ms) | 放电过流检测延时(ms) | 充电过流检测延时(ms) | 短路检测电压(v) | 短路检测延时(us) | 0V充电
R5442L102KP | DFN1814-6 | SNT6A | 4.475 | 4.275 | 2.5 | 2.9 | 0.065 | -0.05 | 1 | 20 | 12 | 8 | 0.2 | 250 | N
R5442L120KR | DFN1814-6 | SNT6A | 4.475 | 4.275 | 2.5 | 2.9 | 0.045 | -0.04 | 1 | 20 | 12 | 8 | 0.15 | 250 | N
R5442L123KM | DFN1814-6 | SNT6A | 4.475 | 4.275 | 2.5 | 2.9 | 0.055 | -0.05 | 1 | 20 | 12 | 8 | 0.15 | 250 | Y
R5442L125KD | DFN1814-6 | SNT6A | 4.55 | 4.35 | 2.3 | 2.5 | 0.065 | -0.065 | 1 | 20 | 12 | 8 | 0.25 | 250 | Y
R5442L302KS | DFN1814-6 | SNT6A | 4.475 | 4.275 | 2.5 | 2.9 | 0.13 | -0.1 | 1 | 20 | 12 | 8 | 0.3 | 250 | N
R5442L309KS | DFN1814-6 | SNT6A | 4.475 | 4.275 | 2.6 | 3 | 0.15 | -0.1 | 1 | 20 | 12 | 8 | 0.4 | 250 | N
R5442L403KQ | DFN1814-6 | SNT6A | 4.475 | 4.275 | 2.5 | 2.9 | 0.03 | -0.03 | 1 | 20 | 12 | 8 | 0.12 | 250 | Y
R5442L404KN | DFN1814-6 | SNT6A | 4.475 | 4.275 | 2.5 | 2.8 | 0.025 | -0.025 | 1 | 20 | 12 | 8 | 0.12 | 250 | N
红色为重点推荐料蓝色为通用料
单节小封装DFN1814-6重点推广产品
R5442L xxx KP
| 封装类型 |  |  | 功能版本
| L : DFN1814-6 |  |  |  |  | 0V充电禁止电压：1.1V ± 0.4V
[6 empty] | 版本 | 过冲保护 | 过放保护
|  |  |  | 延时版本 |  | KP | 自恢复 | 自恢复
[6 empty] | KM | 自恢复 | 自恢复
|  |  | 电压版本 |  |  | KD | 自恢复 | 自恢复
[6 empty] | KS | 自恢复 | 自恢复

## R5405L(单节)
R5405L 选型表
型号 | 封装 | 对应封装 | 过充检测(V) | 过充解除 | 过放检测(V) | 过放解除 | 放电过流(V) | 充电过流(V) | 过充检测延时(s) | 过放检测延时(ms) | 放电过电流检测延时(ms) | 充电过电流检测延时(ms) | 短路检测延时(μs) | 0V充电
R5405L186KD | DFN1814-6 | SNT6A | 4.275 | 4.175 | 2.3 | 2.5 | 0.15 | -0.1 | 1 | 20 | 12 | 8 | 300 | Y
R5405L193KD | DFN1814-6 | SNT6A | 4.28 | 4.18 | 2.8 | 2.9 | 0.15 | -0.1 | 1 | 20 | 12 | 8 | 300 | Y
R5405L208KE | DFN1814-6 | SNT6A | 4.28 | 4.1 | 2.3 | - | 0.15 | -0.1 | 1 | 20 | 12 | 8 | 300 | Y
R5405L226KD | DFN1814-6 | SNT6A | 4.425 | 4.225 | 2.4 | 2.9 | 0.13 | -0.13 | 1 | 20 | 12 | 8 | 300 | Y
R5405L226KF | DFN1814-6 | SNT6A | 4.425 | 4.225 | 2.4 | 2.9 | 0.13 | -0.13 | 1 | 20 | 12 | 8 | 300 | N
R5405L249KG | DFN1814-6 | SNT6A | 4.28 | - | 2.3 | - | 0.13 | -0.13 | 1 | 20 | 12 | 8 | 300 | N
R5405L256KF | DFN1814-6 | SNT6A | 4.275 | 4.075 | 2.4 | 2.9 | 0.1 | -0.1 | 1 | 20 | 12 | 8 | 300 | N
R5405L259KF | DFN1814-6 | SNT6A | 4.425 | 4.225 | 2.5 | 2.9 | 0.13 | -0.13 | 1 | 20 | 12 | 8 | 300 | N
R5405L269KE | DFN1814-6 | SNT6A | 4.375 | 4.175 | 2.3 | - | 0.13 | -0.1 | 1 | 20 | 12 | 8 | 300 | Y
R5405L271KE | DFN1814-6 | SNT6A | 4.275 | 4.075 | 2.3 | - | 0.13 | -0.1 | 1 | 20 | 12 | 8 | 300 | Y
R5405L272KF | DFN1814-6 | SNT6A | 4.28 | 4.13 | 2.8 | 3.1 | 0.1 | -0.1 | 1 | 20 | 12 | 8 | 300 | N
R5405L273KF | DFN1814-6 | SNT6A | 4.28 | 4.13 | 2.8 | 3.1 | 0.05 | -0.1 | 1 | 20 | 12 | 8 | 300 | N
R5405L276KE | DFN1814-6 | SNT6A | 4.28 | 4.13 | 2.8 | - | 0.15 | -0.1 | 1 | 20 | 12 | 8 | 300 | Y
R5405L279KD | DFN1814-6 | SNT6A | 4.425 | 4.225 | 2.4 | 2.9 | 0.05 | -0.05 | 1 | 20 | 12 | 8 | 300 | Y
R5405L288KD | DFN1814-6 | SNT6A | 4.275 | 4.075 | 2.5 | 3 | 0.13 | -0.13 | 1 | 20 | 12 | 8 | 300 | Y
R5405L289KD | DFN1814-6 | SNT6A | 4.28 | 4.18 | 2.5 | 3 | 0.13 | -0.13 | 1 | 20 | 12 | 8 | 300 | Y
R5405L290KD | DFN1814-6 | SNT6A | 4.28 | 4.18 | 2.8 | 3 | 0.13 | -0.13 | 1 | 20 | 12 | 8 | 300 | Y
R5405L291KF | DFN1814-6 | SNT6A | 4.425 | 4.225 | 2.5 | 3 | 0.175 | -0.13 | 1 | 20 | 12 | 8 | 300 | N
R5405L291KD | DFN1814-6 | SNT6A | 4.425 | 4.225 | 2.5 | 3 | 0.175 | -0.13 | 1 | 20 | 12 | 8 | 300 | Y
R5405L292KF | DFN1814-6 | SNT6A | 4.425 | 4.225 | 2.8 | 3 | 0.175 | -0.13 | 1 | 20 | 12 | 8 | 300 | N
R5405L293KF | DFN1814-6 | SNT6A | 4.28 | 4.13 | 2.5 | 3 | 0.13 | -0.13 | 1 | 20 | 12 | 8 | 300 | N
R5405L294KF | DFN1814-6 | SNT6A | 4.28 | 4.13 | 2.8 | 3 | 0.175 | -0.13 | 1 | 20 | 12 | 8 | 300 | N
R5405L295KD | DFN1814-6 | SNT6A | 4.425 | 4.225 | 2.4 | 3 | 0.175 | -0.13 | 1 | 20 | 12 | 8 | 300 | Y
R5405L296KF | DFN1814-6 | SNT6A | 4.425 | 4.225 | 2.4 | 3 | 0.13 | -0.13 | 1 | 20 | 12 | 8 | 300 | N
R5405L297KD | DFN1814-6 | SNT6A | 4.35 | 4.175 | 2.3 | 3 | 0.2 | -0.1 | 1 | 20 | 12 | 8 | 300 | Y
R5405L298KD | DFN1814-6 | SNT6A | 4.425 | 4.225 | 2.4 | 2.9 | 0.1 | -0.1 | 1 | 20 | 12 | 8 | 300 | Y
R5405L298KF | DFN1814-6 | SNT6A | 4.425 | 4.225 | 2.4 | 2.9 | 0.1 | -0.1 | 1 | 20 | 12 | 8 | 300 | N
R5405L299KD | DFN1814-6 | SNT6A | 4.425 | 4.225 | 2.4 | 2.9 | 0.07 | -0.05 | 1 | 20 | 12 | 8 | 300 | Y
R5405L310KD | DFN1814-6 | SNT6A | 4.425 | 4.225 | 2.4 | 2.9 | 0.085 | -0.05 | 1 | 20 | 12 | 8 | 300 | Y
R5405L312KF | DFN1814-6 | SNT6A | 4.28 | 4.08 | 2.3 | 2.9 | 0.13 | -0.13 | 1 | 20 | 12 | 8 | 300 | N
R5405L328KD | DFN1814-6 | SNT6A | 4.425 | 4.225 | 2.5 | 3 | 0.155 | -0.1 | 1 | 20 | 12 | 8 | 300 | Y
红色为重点推荐料蓝色为通用料
单节小封装DFN1814-6重点推广产品
R5405L226KF
封装类型 |  |  |  |  | 功能版本
L : DFN1814-6 | [6 empty] | 功能版本 | 过充 | 过放
[7 empty] | C | 自锁 | 自锁
[5 empty] | 延时版本 |  | D | 自恢复 | 自恢复
[7 empty] | E | 自恢复 | 自锁
|  |  | 电压版本 |  |  |  | F | 自恢复 | 自恢复
[7 empty] | G | 自锁 | 自锁

## R5487L&R5497L(单节)推荐
R5487L&R5497L 选型表
型号 | 封装 | 对应封装 | 过充保护 (v) | 过充恢复 (v) | 过放保护(v) | 过放恢复 (v) | 放电过流 (v) | 充电过流 (v) | 过充检测延时(s) | 过放检测延时(ms) | 放电过流检测延时(ms) | 充电过流检测延时(ms) | 短路检测电压(v) | 短路检测延时(us) | 0V充电 | 过流、短路轻载自恢复
R5497L501KF | DFN1414-6 | SNT6A | 4.425 | 4.225 | 2.5 | 3 | 0.035 | -0.02 | 1 | 20 | 12 | 8 | 0.15 | 250 | N | N
R5497L509KF | DFN1414-6 | SNT6A | 4.275 | 4.075 | 2.5 | 3 | 0.035 | -0.02 | 1 | 20 | 12 | 8 | 0.15 | 250 | N | N
R5487L102KP | DFN1814-6 | SNT6A | 4.475 | 4.275 | 2.5 | 2.9 | 0.065 | -0.05 | 1 | 20 | 12 | 8 | 0.2 | 250 | N | Y
R5487L102KD | DFN1814-6 | SNT6A | 4.475 | 4.275 | 2.5 | 2.9 | 0.065 | -0.05 | 1 | 20 | 12 | 8 | 0.2 | 250 | Y | N
R5487L103KM | DFN1814-6 | SNT6A | 4.425 | 4.225 | 2.5 | 2.9 | 0.1 | -0.05 | 1 | 20 | 12 | 8 | 0.3 | 250 | Y | Y
R5487L504KM | DFN1814-6 | SNT6A | 4.425 | 4.225 | 2.5 | 2.9 | 0.032 | -0.02 | 1 | 20 | 12 | 8 | 0.15 | 250 | Y | Y
R5487L105KD | DFN1814-6 | SNT6A | 4.475 | 4.275 | 2.5 | 2.9 | 0.13 | -0.13 | 1 | 20 | 12 | 8 | 0.2 | 250 | Y | N
R5487L106KD | DFN1814-6 | SNT6A | 4.4 | 4.1 | 2.5 | 2.8 | 0.043 | -0.043 | 1 | 20 | 12 | 8 | 0.2 | 250 | Y | N
R5487L107KD | DFN1814-6 | SNT6A | 4.425 | 4.225 | 2.8 | 3 | 0.09 | -0.045 | 1 | 20 | 12 | 8 | 0.22 | 250 | Y | N
R5487L111KD | DFN1814-6 | SNT6A | 4.425 | 4.225 | 2.5 | 2.8 | 0.13 | -0.1 | 1 | 20 | 12 | 8 | 0.4 | 250 | Y | N
R5487L113KD | DFN1814-6 | SNT6A | 4.28 | 4.08 | 2.6 | 2.7 | 0.075 | -0.05 | 1 | 20 | 12 | 8 | 0.2 | 250 | Y | N
R5487L114KD | DFN1814-6 | SNT6A | 4.28 | 4.08 | 2.6 | 2.7 | 0.05 | -0.05 | 1 | 20 | 12 | 8 | 0.15 | 250 | Y | N
R5487L116KM | DFN1814-6 | SNT6A | 4.475 | 4.275 | 2.4 | 2.9 | 0.032 | -0.02 | 1 | 20 | 12 | 8 | 0.15 | 250 | Y | Y
R5487L116KD | DFN1814-6 | SNT6A | 4.475 | 4.275 | 2.4 | 2.9 | 0.032 | -0.02 | 1 | 20 | 12 | 8 | 0.15 | 250 | Y | N
R5487L117KP | DFN1814-6 | SNT6A | 4.45 | 4.25 | 2.5 | 2.9 | 0.1 | -0.1 | 1 | 20 | 12 | 8 | 0.3 | 250 | N | Y
R5487L118KM | DFN1814-6 | SNT6A | 4.415 | 4.215 | 2.5 | 2.9 | 0.045 | -0.045 | 1 | 20 | 12 | 8 | 0.2 | 250 | Y | Y
R5487L119KM | DFN1814-6 | SNT6A | 4.42 | 4.22 | 2.5 | 2.9 | 0.05 | -0.04 | 1 | 20 | 12 | 8 | 0.2 | 250 | Y | Y
R5487L120KP | DFN1814-6 | SNT6A | 4.475 | 4.275 | 2.5 | 2.9 | 0.045 | -0.04 | 1 | 20 | 12 | 8 | 0.15 | 250 | N | Y
R5487L121SD | DFN1814-6 | SNT6A | 4.55 | 4.25 | 2 | 2.4 | 0.03 | -0.035 | 1 | 20 | 128 | 17 | 0.2 | 250 | Y | Y
R5487L122KM | DFN1814-6 | SNT6A | 4.47 | 4.27 | 2.5 | 2.9 | 0.05 | -0.03 | 1 | 20 | 12 | 8 | 0.15 | 250 | Y | Y
R5487L123KM | DFN1814-6 | SNT6A | 4.475 | 4.275 | 2.5 | 2.9 | 0.055 | -0.05 | 1 | 20 | 12 | 8 | 0.15 | 250 | Y | Y
R5487L124KD | DFN1814-6 | SNT6A | 4.475 | 4.275 | 2.5 | 2.9 | 0.065 | -0.065 | 1 | 20 | 12 | 8 | 0.25 | 250 | Y | Y
R5487L125KD | DFN1814-6 | SNT6A | 4.55 | 4.35 | 2.3 | 2.5 | 0.065 | -0.065 | 1 | 20 | 12 | 8 | 0.25 | 250 | Y | N
R5487L126KF | DFN1814-6 | SNT6A | 4.47 | 4.27 | 2.5 | 2.9 | 0.047 | -0.042 | 1 | 20 | 12 | 8 | 0.2 | 250 | Y | N
R5487L127KD | DFN1814-6 | SNT6A | 4.475 | 4.275 | 2.5 | 2.9 | 0.065 | -0.065 | 1 | 20 | 12 | 8 | 0.4 | 250 | Y | N
R5487L128KF | DFN1814-6 | SNT6A | 4.47 | 4.27 | 2.5 | 2.9 | 0.045 | -0.045 | 1 | 20 | 12 | 8 | 0.2 | 250 | Y | N
R5487L129KP | DFN1814-6 | SNT6A | 4.525 | 4.325 | 2.5 | 2.9 | 0.055 | -0.05 | 1 | 20 | 12 | 8 | 0.25 | 250 | Y | Y
R5487L130KP | DFN1814-6 | SNT6A | 4.47 | 4.27 | 2.5 | 2.8 | 0.045 | -0.045 | 1 | 20 | 12 | 8 | 0.2 | 250 | Y | Y
R5487L301KM | DFN1814-6 | SNT6A | 4.415 | 4.215 | 2.5 | 2.9 | 0.08 | -0.08 | 1 | 20 | 12 | 8 | 0.3 | 250 | Y | Y
R5487L302KP | DFN1814-6 | SNT6A | 4.475 | 4.275 | 2.5 | 2.9 | 0.13 | -0.1 | 1 | 20 | 12 | 8 | 0.3 | 250 | N | Y
R5487L303KM | DFN1814-6 | SNT6A | 4.475 | 4.275 | 2.5 | 2.9 | 0.13 | -0.13 | 1 | 20 | 12 | 8 | 0.3 | 250 | Y | Y
R5487L304KM | DFN1814-6 | SNT6A | 4.475 | 4.275 | 2.8 | 3 | 0.15 | -0.13 | 1 | 20 | 12 | 8 | 0.3 | 250 | Y | Y
R5487L305KQ | DFN1814-6 | SNT6A | 4.475 | - | 2.5 | - | 0.13 | -0.1 | 1 | 20 | 12 | 8 | 0.3 | 250 | Y | Y
R5487L306KQ | DFN1814-6 | SNT6A | 4.475 | - | 2.5 | - | 0.13 | -0.065 | 1 | 20 | 12 | 8 | 0.3 | 250 | Y | Y
R5487L307KM | DFN1814-6 | SNT6A | 4.475 | 4.275 | 2.5 | 2.9 | 0.08 | -0.07 | 1 | 20 | 12 | 8 | 0.2 | 250 | Y | Y
R5487L308KM | DFN1814-6 | SNT6A | 4.475 | 4.275 | 2.5 | 2.9 | 0.1 | -0.08 | 1 | 20 | 12 | 8 | 0.3 | 250 | Y | Y
R5487L309KP | DFN1814-6 | SNT6A | 4.475 | 4.275 | 2.6 | 3 | 0.15 | -0.1 | 1 | 20 | 12 | 8 | 0.4 | 250 | N | Y
R5487L401KP | DFN1814-6 | SNT6A | 4.475 | 4.275 | 2.5 | 2.9 | 0.032 | -0.03 | 1 | 20 | 12 | 8 | 0.15 | 250 | N | Y
R5487L402KP | DFN1814-6 | SNT6A | 4.425 | 4.225 | 2.5 | 2.9 | 0.032 | -0.03 | 1 | 20 | 12 | 8 | 0.15 | 250 | N | Y
红色为重点推荐料蓝色为通用料
单节小封装DFN1814-6重点推广产品
R5487/97L xxx KF
| 封装类型 |  |  | 功能版本
| L : DFN1814-6 |  |  |  |  | 0V充电禁止电压：1.1V ± 0.4V
[6 empty] | 版本 | 过冲保护 | 过放保护
|  |  |  | 延时版本 |  | KD | 自恢复 | 自恢复
[6 empty] | KM | 自恢复 | 自恢复
|  |  | 电压版本 |  |  | KP | 自恢复 | 自恢复
[6 empty] | KF | 自恢复 | 自恢复
[6 empty] | KQ | 自恢复 | 自锁
[6 empty] | SD | 自恢复 | 自恢复

## R5480K(单节)
R5480K 选型表
型号 | 封装 | 对应封装 | 过充检测(V) | 过充解除 | 过放检测(V) | 过放解除 | 放电过流(V) | 充电过流(V) | 过充检测延时(s) | 过放检测延时(ms) | 放电过电流检测延时ms) | 充电过电流检测延时(ms) | 短路检测电压(V) | 0V充电 | 是否带 Rsens
R5480K228CG | DFN(PLP)1414-6 | DFN-6（1414）A | 4.405 | - | 2.4 | - | 0.032 | -0.02 | 1 | 20 | 12 | 16 | 0.5 | N | Y
R5480K228CL | DFN(PLP)1414-6 | DFN-6（1414）A | 4.405 | - | 2.4 | - | 0.032 | -0.02 | 1 | 20 | 12 | 16 | 0.18 | N | Y
R5480K240CG | DFN(PLP)1414-6 | DFN-6（1414）A | 4.28 | - | 2.8 | - | 0.032 | -0.02 | 1 | 20 | 12 | 16 | 0.5 | N | Y
R5480K241CG | DFN(PLP)1414-6 | DFN-6（1414）A | 4.405 | - | 2.4 | - | 0.042 | -0.02 | 1 | 20 | 12 | 16 | 0.5 | N | Y
R5480K247CG | DFN(PLP)1414-6 | DFN-6（1414）A | 4.425 | - | 2.4 | - | 0.032 | -0.02 | 1 | 20 | 12 | 16 | 0.5 | N | Y
R5480K257CL | DFN(PLP)1414-6 | DFN-6（1414）A | 4.425 | - | 2.4 | - | 0.034 | -0.022 | 1 | 20 | 12 | 16 | 0.18 | N | Y
R5480K260CL | DFN(PLP)1414-6 | DFN-6（1414）A | 4.28 | - | 2.4 | - | 0.032 | -0.03 | 1 | 20 | 12 | 16 | 0.18 | N | Y
R5480K261CL | DFN(PLP)1414-6 | DFN-6（1414）A | 4.28 | - | 2.7 | - | 0.04 | -0.03 | 1 | 20 | 12 | 16 | 0.18 | N | Y
R5480K262CL | DFN(PLP)1414-6 | DFN-6（1414）A | 4.405 | - | 2.4 | - | 0.04 | -0.03 | 1 | 20 | 12 | 16 | 0.18 | N | Y
R5480K266CL | DFN(PLP)1414-6 | DFN-6（1414）A | 4.475 | - | 2.8 | - | 0.04 | -0.03 | 1 | 20 | 12 | 16 | 0.18 | N | Y
R5480K267CL | DFN(PLP)1414-6 | DFN-6（1414）A | 4.475 | - | 2.4 | - | 0.034 | -0.022 | 1 | 20 | 12 | 16 | 0.18 | N | Y
R5480K275CL | DFN(PLP)1414-6 | DFN-6（1414）A | 4.23 | - | 2.8 | - | 0.048 | -0.03 | 1 | 20 | 12 | 16 | 0.18 | N | Y
R5480K277CL | DFN(PLP)1414-6 | DFN-6（1414）A | 4.425 | - | 2.8 | - | 0.04 | -0.03 | 1 | 20 | 12 | 16 | 0.18 | N | Y
R5480K278CL | DFN(PLP)1414-6 | DFN-6（1414）A | 4.425 | - | 2.8 | - | 0.034 | -0.022 | 1 | 20 | 12 | 16 | 0.18 | N | Y
R5480K283CL | DFN(PLP)1414-6 | DFN-6（1414）A | 4.28 | - | 2.8 | - | 0.03 | -0.02 | 1 | 20 | 12 | 16 | 0.18 | N | Y
R5480K284CL | DFN(PLP)1414-6 | DFN-6（1414）A | 4.425 | - | 2.4 | - | 0.04 | -0.03 | 1 | 20 | 12 | 16 | 0.18 | N | Y
R5480K285CL | DFN(PLP)1414-6 | DFN-6（1414）A | 4.28 | - | 2.4 | - | 0.04 | -0.03 | 1 | 20 | 12 | 16 | 0.18 | N | Y
R5480K286CL | DFN(PLP)1414-6 | DFN-6（1414）A | 4.405 | - | 2.8 | - | 0.04 | -0.03 | 1 | 20 | 12 | 16 | 0.18 | N | Y
R5480K287CL | DFN(PLP)1414-6 | DFN-6（1414）A | 4.28 | - | 2.6 | - | 0.048 | -0.03 | 1 | 20 | 12 | 16 | 0.18 | N | Y
R5480K324CL | DFN(PLP)1414-6 | DFN-6（1414）A | 4.425 | - | 2.5 | - | 0.03 | -0.03 | 1 | 20 | 12 | 16 | 0.18 | N | Y
R5480K326CL | DFN(PLP)1414-6 | DFN-6（1414）A | 4.28 | - | 2.8 | - | 0.048 | -0.03 | 1 | 20 | 12 | 16 | 0.18 | N | Y
R5480K348CL | DFN(PLP)1414-6 | DFN-6（1414）A | 4.475 | - | 2.6 | - | 0.04 | -0.03 | 1 | 20 | 12 | 16 | 0.18 | N | Y
红色为重点推荐料蓝色为通用料
带RSENS单节重点推存产品
R5480K257CL
封装类型 |  |  |  |  | 功能版本 |  | 功能版本 | 过充 | 过放
K:DFN(PLP)1414-6 | [6 empty] | G | 自锁 | 自锁
[5 empty] | 延时版本 |  | L | 自锁 | 自锁
电压版本

## R5486K(单节)
R5486K选型表
型号 | 封装 | 对应封装 | 过充检测(V) | 过充解除 | 过放检测(V) | 过放解除 | 放电过流1(V) | 放电过流2(V) | 充电过流(V) | 过充检测延时(s) | 过放检测延时(ms) | 放电过电流检测延时1(ms) | 放电过电流检测延时2(ms) | 充电过电流检测延时(ms) | 短路检测(V) | 0V充电 | 是否带 Rsens
R5486K101CG | DFN(PLP)1414-6 | DFN-6（1414）A | 4.425 | - | 2.4 | - | 0.015 | 0.03 | -0.015 | 1 | 20 | 5 | 12 | 16 | 0.15 | N | Y
R5486K102CG | DFN(PLP)1414-6 | DFN-6（1414）A | 4.2 | - | 2.5 | - | 0.048 | 0.051 | -0.046 | 1 | 20 | 3 | 12 | 16 | 0.15 | N | Y
R5486K103CG | DFN(PLP)1414-6 | DFN-6（1414）A | 4.28 | - | 2.6 | - | 0.03 | 0.045 | -0.025 | 1 | 20 | 5 | 12 | 16 | 0.15 | N | Y
R5486K104CG | DFN(PLP)1414-6 | DFN-6（1414）A | 4.425 | - | 2.6 | - | 0.03 | 0.045 | -0.025 | 1 | 20 | 5 | 12 | 16 | 0.15 | N | Y
R5486K105CG | DFN(PLP)1414-6 | DFN-6（1414）A | 4.425 | - | 2.4 | - | 0.037 | 0.052 | -0.037 | 1 | 20 | 3 | 12 | 16 | 0.25 | N | Y
R5486K106CG | DFN(PLP)1414-6 | DFN-6（1414）A | 4.425 | - | 2.4 | - | 0.04 | 0.072 | -0.022 | 1 | 20 | 3 | 12 | 16 | 0.25 | N | Y
R5486K107CG | DFN(PLP)1414-6 | DFN-6（1414）A | 4.425 | - | 2.4 | - | 0.04 | 0.072 | -0.022 | 1 | 20 | 3 | 12 | 16 | 0.18 | N | Y
R5486K108CG | DFN(PLP)1414-6 | DFN-6（1414）A | 4.39 | - | 2.8 | - | 0.026 | 0.051 | -0.042 | 1 | 20 | 5 | 12 | 16 | 0.15 | N | Y
R5486K109CG | DFN(PLP)1414-6 | DFN-6（1414）A | 4.4 | - | 2.6 | - | 0.025 | 0.04 | -0.015 | 1 | 20 | 3 | 12 | 16 | 0.15 | N | Y
R5486K110CG | DFN(PLP)1414-6 | DFN-6（1414）A | 4.5 | - | 2.3 | - | 0.035 | 0.051 | -0.043 | 1 | 20 | 3 | 12 | 16 | 0.25 | N | Y
R5486K111CG | DFN(PLP)1414-6 | DFN-6（1414）A | 4.45 | - | 2.6 | - | 0.033 | 0.055 | -0.03 | 1 | 20 | 4 | 12 | 16 | 0.25 | N | Y
R5486K112CG | DFN(PLP)1414-6 | DFN-6（1414）A | 4.4 | - | 3 | - | 0.025 | 0.04 | -0.015 | 1 | 20 | 3 | 12 | 16 | 0.15 | N | Y
R5486K113CG | DFN(PLP)1414-6 | DFN-6（1414）A | 4.275 | - | 2.35 | - | 0.03 | 0.045 | -0.02 | 1 | 20 | 5 | 12 | 16 | 0.15 | N | Y
R5486K114CG | DFN(PLP)1414-6 | DFN-6（1414）A | 4.425 | - | 2.4 | - | 0.037 | 0.052 | -0.033 | 1 | 20 | 3 | 12 | 16 | 0.25 | N | Y
R5486K501CM | DFN(PLP)1414-6 | DFN-6（1414）A | 4.405 | - | 2.4 | - | - | 0.04 | -0.022 | 1 | 20 | - | 12 | 16 | 0.15 | N | Y
R5486K502CM | DFN(PLP)1414-6 | DFN-6（1414）A | 4.475 | - | 2.6 | - | - | 0.052 | -0.022 | 1 | 20 | - | 12 | 16 | 0.15 | N | Y
R5486K503CM | DFN(PLP)1414-6 | DFN-6（1414）A | 4.475 | - | 2.6 | - | - | 0.04 | -0.025 | 1 | 20 | - | 12 | 16 | 0.15 | N | Y
R5486K504CM | DFN(PLP)1414-6 | DFN-6（1414）A | 4.23 | - | 2.4 | - | - | 0.04 | -0.025 | 1 | 20 | - | 12 | 16 | 0.15 | N | Y
R5486K505CM | DFN(PLP)1414-6 | DFN-6（1414）A | 4.425 | - | 2.8 | - | - | 0.04 | -0.03 | 1 | 20 | - | 12 | 16 | 0.15 | N | Y
R5486K506CM | DFN(PLP)1414-6 | DFN-6（1414）A | 4.425 | - | 2.6 | - | - | 0.03 | -0.031 | 1 | 20 | - | 12 | 16 | 0.15 | N | Y
R5486K507CM | DFN(PLP)1414-6 | DFN-6（1414）A | 4.28 | - | 2.8 | - | - | 0.04 | -0.03 | 1 | 20 | - | 12 | 16 | 0.15 | N | Y
R5486K508CM | DFN(PLP)1414-6 | DFN-6（1414）A | 4.425 | - | 2.8 | - | - | 0.05 | -0.03 | 1 | 20 | - | 12 | 16 | 0.15 | N | Y
R5486K509CM | DFN(PLP)1414-6 | DFN-6（1414）A | 4.28 | - | 2.8 | - | - | 0.05 | -0.03 | 1 | 20 | - | 12 | 16 | 0.15 | N | Y
R5486K510CM | DFN(PLP)1414-6 | DFN-6（1414）A | 4.405 | - | 2.8 | - | - | 0.05 | -0.03 | 1 | 20 | - | 12 | 16 | 0.15 | N | Y
R5486K511CM | DFN(PLP)1414-6 | DFN-6（1414）A | 4.28 | - | 2.4 | - | - | 0.033 | -0.024 | 1 | 20 | - | 12 | 16 | 0.15 | N | Y
R5486K512CM | DFN(PLP)1414-6 | DFN-6（1414）A | 4.25 | - | 2.8 | - | - | 0.04 | -0.03 | 1 | 20 | - | 12 | 16 | 0.15 | N | Y
R5486K513CM | DFN(PLP)1414-6 | DFN-6（1414）A | 4.405 | - | 2.4 | - | - | 0.033 | -0.024 | 1 | 20 | - | 12 | 16 | 0.15 | N | Y
R5486K514CM | DFN(PLP)1414-6 | DFN-6（1414）A | 4.45 | - | 2.6 | - | - | 0.04 | -0.03 | 1 | 20 | - | 12 | 16 | 0.15 | N | Y
R5486K515CM | DFN(PLP)1414-6 | DFN-6（1414）A | 4.28 | - | 2.4 | - | - | 0.04 | -0.03 | 1 | 20 | - | 12 | 16 | 0.15 | N | Y
R5486K516CM | DFN(PLP)1414-6 | DFN-6（1414）A | 4.425 | - | 2.8 | - | - | 0.05 | -0.055 | 1 | 20 | - | 12 | 16 | 0.25 | N | Y
R5486K517CM | DFN(PLP)1414-6 | DFN-6（1414）A | 4.425 | - | 2.8 | - | - | 0.065 | -0.06 | 1 | 20 | - | 12 | 16 | 0.18 | N | Y
R5486K518CM | DFN(PLP)1414-6 | DFN-6（1414）A | 4.425 | - | 2.4 | - | - | 0.034 | -0.023 | 1 | 20 | - | 12 | 16 | 0.18 | N | Y
R5486K519CM | DFN(PLP)1414-6 | DFN-6（1414）A | 4.475 | - | 2.4 | - | - | 0.04 | -0.025 | 1 | 20 | - | 12 | 16 | 0.18 | N | Y
R5486K520CM | DFN(PLP)1414-6 | DFN-6（1414）A | 4.425 | - | 2.4 | - | - | 0.03 | -0.06 | 1 | 20 | - | 12 | 16 | 0.18 | N | Y
R5486K521CM | DFN(PLP)1414-6 | DFN-6（1414）A | 4.42 | - | 2.5 | - | - | 0.035 | -0.03 | 1 | 20 | - | 12 | 16 | 0.15 | N | Y
R5486K522CM | DFN(PLP)1414-6 | DFN-6（1414）A | 4.475 | - | 2.4 | - | - | 0.042 | -0.025 | 1 | 20 | - | 12 | 16 | 0.18 | N | Y
R5486K523CM | DFN(PLP)1414-6 | DFN-6（1414）A | 4.42 | - | 2.5 | - | - | 0.028 | -0.025 | 1 | 20 | - | 12 | 16 | 0.15 | N | Y
R5486K529CM | DFN(PLP)1414-6 | DFN-6（1414）A | 4.485 | - | 2.5 | - | - | 0.045 | -0.036 | 1 | 20 | - | 12 | 16 | 0.15 | N | Y
红色为重点推荐料蓝色为通用料
带RSENS单节重点推存产品
R5486K101CG
封装类型 |  | 功能版本 |  |  |  | 功能版本 | 过充 | 过放
K:DFN(PLP)1414-6 |  | 延时版本 |  |  |  | G | 自锁 | 自锁
[6 empty] | M | 自锁 | 自锁
电压版本

## R5494(单节)
R5494选型表
型号 | 封装 | 对应封装 | 过充保护 (v) | 过充恢复 (v) | 过放保护(v) | 过放恢复 (v) | 放电过流 (v) | 充电过流 (v) | 过充检测延时(s) | 过放检测延时(ms) | 放电过流检测延时(ms) | 充电过流检测延时(ms) | 短路检测电压(v) | 短路检测延时(us) | 0V充电 | 过流、短路轻载自恢复
R5494L336AP | DFN1814-6 | SNT6A | 4.47 | 4.25 | 2.5 | 2.8 | 0.048 | -0.031 | 1 | 128 | 8 | 9 | 0.143 | 200 | Y | Y
R5494L341AP | DFN1814-6 | SNT6A | 4.425 | 4.225 | 2.8 | 3 | 0.035 | -0.03 | 1 | 128 | 8 | 9 | 0.143 | 200 | Y | Y
红色为重点推荐料蓝色为通用料
带RSENS单节重点推存产品
R5494L336AP
封装类型 |  |  | 功能版本 |  |  | 功能版本 | 过充 | 过放
K:DFN(PLP)1414-6 | [5 empty] | P | 自恢复 | 自恢复
L:DFN1814-6 |  |  | 延时版本
电压版本

## R5460(双节)推荐
R5460 双节选型表
型号 | 封装 | 过充检测(V) | 过充解除(V) | 过放检测(V) | 过放解除(V) | 放电过流(V) | 充电过流(V) | 过充检测延时(s) | 过放检测延时(ms) | 放电过电流检测延时(ms) | 充电过电流检测延时(ms) | 短路检测延时(μs) | 0V充电
R5460N202AA | SOT23-6 | 4.250 | 4.050 | 2.40 | 3.00 | 0.150 | -0.400 | 1 | 128 | 12 | 8 | 300 | Y
R5460N203AA | SOT23-6 | 4.350 | 4.150 | 2.30 | 3.00 | 0.200 | -0.400 | 1 | 128 | 12 | 8 | 300 | Y
R5460N204AA | SOT23-6 | 4.350 | 4.150 | 2.30 | 3.00 | 0.150 | -0.200 | 1 | 128 | 12 | 8 | 300 | Y
R5460N205AA | SOT23-6 | 4.250 | 4.050 | 2.40 | 3.00 | 0.100 | -0.200 | 1 | 128 | 12 | 8 | 300 | Y
R5460N206AA | SOT23-6 | 4.290 | 4.050 | 2.90 | 3.10 | 0.150 | -0.200 | 1 | 128 | 12 | 8 | 300 | Y
R5460N207AA | SOT23-6 | 4.350 | 4.150 | 2.30 | 3.00 | 0.200 | -0.200 | 1 | 128 | 12 | 8 | 300 | Y
R5460N208AA | SOT23-6 | 4.250 | 4.050 | 2.40 | 3.00 | 0.200 | -0.200 | 1 | 128 | 12 | 8 | 300 | Y
R5460N211AA | SOT23-6 | 4.250 | 4.050 | 3.00 | 3.20 | 0.150 | -0.200 | 1 | 128 | 12 | 8 | 300 | Y
R5460N212AA | SOT23-6 | 4.290 | 4.050 | 3.00 | 3.20 | 0.200 | -0.200 | 1 | 128 | 12 | 8 | 300 | Y
R5460N214AC | SOT23-6 | 4.250 | 4.050 | 2.80 | - | 0.200 | -0.200 | 1 | 128 | 12 | 8 | 300 | Y
R5460N209AD | SOT23-6 | 3.650 | 3.450 | 2.50 | 3.00 | 0.200 | -0.200 | 1 | 128 | 12 | 8 | 300 | Y
R5460N210AD | SOT23-6 | 3.650 | 3.450 | 2.00 | 2.50 | 0.200 | -0.200 | 1 | 128 | 12 | 8 | 300 | Y
R5460N213AD | SOT23-6 | 3.900 | 3.450 | 2.00 | 2.50 | 0.200 | -0.200 | 1 | 128 | 12 | 8 | 300 | Y
R5460N207AF | SOT23-6 | 4.350 | 4.150 | 2.30 | 3.00 | 0.200 | -0.200 | 1 | 128 | 12 | 8 | 300 | Y
R5460N208AF | SOT23-6 | 4.250 | 4.050 | 2.40 | 3.00 | 0.200 | -0.200 | 1 | 128 | 12 | 8 | 300 | Y
R5460N212AF | SOT23-6 | 4.290 | 4.050 | 3.00 | 3.20 | 0.200 | -0.200 | 1 | 128 | 12 | 8 | 300 | Y
R5460N214AF | SOT23-6 | 4.250 | 4.050 | 2.80 | 3.00 | 0.200 | -0.200 | 1 | 128 | 12 | 8 | 300 | Y
R5460N215AF | SOT23-6 | 4.300 | 4.100 | 3.20 | 3.40 | 0.150 | -0.200 | 1 | 128 | 12 | 8 | 300 | Y
R5460N218AF | SOT23-6 | 4.250 | 4.050 | 2.80 | 3.00 | 0.200 | -0.100 | 1 | 128 | 12 | 8 | 300 | Y
R5460N222AA | SOT23-6 | 4.200 | 4.100 | 2.70 | 2.85 | 0.200 | -0.200 | 1 | 128 | 12 | 8 | 300 | Y
R5460N223AA | SOT23-6 | 4.250 | 4.100 | 2.50 | 3.00 | 0.100 | -0.100 | 1 | 128 | 12 | 8 | 300 | Y
R5460N225AF | SOT23-6 | 4.300 | 4.100 | 3.00 | 3.20 | 0.200 | -0.150 | 1 | 128 | 12 | 8 | 300 | Y
R5460N507AF | SOT23-6 | 4.350 | 4.150 | 2.30 | 3.00 | 0.200 | -0.200 | 1 | 128 | 12 | 8 | 300 | Y
R5460N508AF | SOT23-6 | 4.250 | 4.050 | 2.40 | 3.00 | 0.200 | -0.200 | 1 | 128 | 12 | 8 | 300 | Y
R5460N512AF | SOT23-6 | 4.290 | 4.050 | 3.00 | 3.20 | 0.200 | -0.200 | 1 | 128 | 12 | 8 | 300 | Y
R5460N514AF | SOT23-6 | 4.250 | 4.050 | 2.80 | 3.00 | 0.200 | -0.200 | 1 | 128 | 12 | 8 | 300 | Y
R5460N518AF | SOT23-6 | 4.250 | 4.050 | 2.80 | 3.00 | 0.200 | -0.100 | 1 | 128 | 12 | 8 | 300 | Y
R5460N525AF | SOT23-6 | 4.300 | 4.100 | 3.00 | 3.20 | 0.200 | -0.150 | 1 | 128 | 12 | 8 | 300 | Y
R5460N528AF | SOT23-6 | 4.425 | 4.225 | 2.50 | 2.90 | 0.150 | -0.150 | 1 | 128 | 12 | 8 | 300 | Y
R5460N534AF | SOT23-6 | 4.425 | 4.225 | 3.00 | 3.20 | 0.150 | -0.150 | 1 | 128 | 12 | 8 | 300 | Y
R5460N536AF | SOT23-6 | 4.300 | 4.150 | 2.80 | 3.00 | 0.150 | -0.150 | 1 | 128 | 12 | 8 | 300 | Y
R5460N537AF | SOT23-6 | 4.280 | 4.150 | 2.80 | 3.00 | 0.100 | -0.100 | 1 | 128 | 12 | 8 | 300 | Y
R5460N538AF | SOT23-6 | 4.250 | 4.050 | 2.80 | 3.00 | 0.100 | -0.100 | 1 | 128 | 12 | 8 | 300 | Y
R5460N233AF | SOT23-6 | 4.100 | 3.950 | 2.80 | 3.00 | 0.200 | -0.200 | 1 | 128 | 12 | 8 | 300 | Y
R5460N235AA | SOT23-6 | 4.475 | 4.275 | 2.60 | 2.90 | 0.200 | -0.200 | 1 | 128 | 12 | 8 | 300 | Y
红色为重点推荐料蓝色为通用料
双节SOT23-6重点推荐产品
R5460N225AF
功能版本
封装类型 | [5 empty] | 功能版本 | 过充 | 过放
N : SOT23 | [5 empty] | A | 自恢复 | 自恢复
K:DFN1820-6 |  |  |  | 延时版本 |  | C | 自恢复 | 自锁
|  |  | 电压版本 |  |  | D | 自恢复 | 自恢复
[6 empty] | F | 自恢复 | 自锁( 有滞回 )
[6 empty] | E | 自恢复 | 自恢复( 无滞回消除功能 )

## R5432 3-4-5cell
R5432 3-5节选型表
型号 | 封装 | 过充检测(V) | 过充解除(V) | 均衡检测(V) | 均衡解除(V) | 过放检测(V) | 过放解除(V) | 放电过流1(V) | 放电过流2V) | 短路检测(V) | 充电过流检测(V)
R5432V402BA | SSOP24 | 4.35 | 4.05 | 4.2 | 4.2 | 2.4 | 2.7 | 0.2 | 0.6 | 1 | -0.1
R5432V403BA | SSOP24 | 3.9 | 3.8 | 3.5 | 3.5 | 2.5 | 3 | 0.1 | 0.6 | 1 | -0.1
R5432V404BA | SSOP24 | 4.25 | 4.1 | 4.2 | 4.2 | 2.5 | 3 | 0.2 | 0.6 | 1 | -0.2
R5432V405BA | SSOP24 | 3.9 | 3.8 | 3.65 | 3.65 | 2 | 2.3 | 0.1 | 0.6 | 1 | -0.2
R5432V406BA | SSOP24 | 3.65 | 3.55 | 3.5 | 3.5 | 2.5 | 3 | 0.3 | 0.6 | 1 | -0.2
R5432V407BA | SSOP24 | 4.2 | 4 | 3.9 | 3.9 | 2.7 | 2.85 | 0.2 | 0.45 | 1 | -0.2
R5432V408BA | SSOP24 | 3.8 | 3.6 | 3.45 | 3.45 | 2 | 2.3 | 0.2 | 0.45 | 1 | -0.1
R5432V409BA | SSOP24 | 4.1 | 4 | 3.9 | 3.9 | 3 | 3.1 | 0.2 | 0.6 | 1 | -0.2
R5432V410BC | SSOP24 | 4.2 | 4 | 4.15 | 4.15 | 2.75 | 2.95 | 0.1 | 0.25 | 0.75 | -0.05
R5432V412BA | SSOP24 | 4.3 | 4.05 | 4.2 | 4.2 | 2.7 | 3 | 0.2 | 0.6 | 1 | -0.1
R5432V413BA | SSOP24 | 4.25 | 4.1 | 4.2 | 4.2 | 2.5 | 3 | 0.1 | 0.6 | 1 | -0.1
R5432V416BA | SSOP24 | 4.2 | 4.1 | 4.17 | 4.17 | 2.5 | 3 | 0.2 | 0.45 | 1 | -0.1
R5432V418BC | SSOP24 | 4.18 | 4.08 | 4.18 | 4.18 | 2.5 | 3 | 0.1 | 0.4 | 0.75 | -0.05
R5432V419BD | SSOP24 | 3.9 | 3.8 | 3.5 | 3.5 | 2.5 | 3 | 0.1 | 0.3 | 0.5 | -0.1
R5432V420BD | SSOP24 | 4.35 | 4.05 | 4.2 | 4.2 | 2.4 | 2.7 | 0.1 | 0.25 | 0.42 | -0.1
R5432V501BA | SSOP24 | 3.9 | 3.7 | 3.8 | 3.6 | 2 | 2.3 | 0.2 | 0.6 | 1 | -0.2
R5432V502BA | SSOP24 | 4.25 | 4.1 | 4.2 | 4.19 | 2.8 | 3 | 0.1 | 0.45 | 1 | -0.05
R5432V504BD | SSOP24 | 4.25 | 4.1 | 4.2 | 4.19 | 2.8 | 3 | 0.1 | 0.25 | 0.4175 | -0.05
R5432V505BD | SSOP24 | 4.25 | 4.1 | 4.2 | 4.19 | 2.5 | 3 | 0.1 | 0.25 | 0.4175 | -0.05
R5432V506BD | SSOP24 | 3.9 | 3.8 | 3.65 | 3.64 | 2 | 2.3 | 0.1 | 0.25 | 0.42 | -0.05
R5432V507BD | SSOP24 | 4.2 | 4.1 | 4.15 | 4.12 | 2.8 | 3 | 0.2 | 0.3 | 0.5 | -0.2
R5432V508BA | SSOP24 | 3.8 | 3.7 | 3.6 | 3.58 | 2.8 | 2.9 | 0.2 | 0.6 | 1 | -0.1
R5432V509BD | SSOP24 | 3.9 | 3.8 | 3.65 | 3.64 | 2 | 2.3 | 0.1 | 0.25 | 0.42 | -0.1
R5432V510BD | SSOP24 | 3.9 | 3.8 | 3.475 | 3.465 | 2 | 2.3 | 0.1 | 0.25 | 0.418 | -0.1
红色为重点推荐料蓝色为通用料
R5432V404BA
|  |  | 功能版本 |  | 功能一览
封装类型 |  |  |  |  | 型号 |  | 过充电 | 过放电 | 向0V电池 | 短路检测 | 断线检测 | 级联
V:SSOP24 | [6 empty] | 恢复条件 | 恢复条件 | 充电可否 | 电压 | 可/不可 | 可/不可
|  |  | 延时版本 |  | R5432VxxxXA |  | 电平解除 | 电平解除 | 可 | 1.0V | 可 | 可
|  | 电压版本 |  |  | R5432VxxxXB |  | 电平解除 | 电平解除 | 禁止 | 0.75V | 可 | 可
[5 empty] | R5432VxxxXC |  | 电平解除 | 电平解除 | 可 | 0.75V | 可 | 可
[5 empty] | R5432VxxxXD |  | 电平解除（※） | 电平解除 | 可 | VDET32 | 可 | 可
×1.67
※有Hys-cancel功能。
延迟时间一览
[5 empty] | 型号 |  | 过充电检测 延时时间 tVDET1(s) | 过放电检测 延时时间 tVDET2(ms) | 放电过电流 检测延时间 1tVDET31(ms) | 放电过电流检测延时间 2tVDET32(ms) | 充电过电流检测延时时间tVDET4(ms) | 短路检测延时间 tShort(us)
[5 empty] | R5432VxxxAX |  | 1 | 3.64×CCT1 (nF) | 3.05×CCT2 (nF) | ｔVDET31/100 | 8 | 300
[5 empty] | R5432VxxxBX |  | 1 | 3.88×CCT1 (nF) | 3.26×CCT2 (nF) | ｔVDET31/6 | 8 | 300
* CCT1是CT1引脚上所接的电容；CCT2是CT2引脚上所接的电容。关于tVDET2,tVDET31,tVDET32， 详见功能说明部分。

## R5436T 3-4-5cell常用
R5436 3-5节选型表
型号 | 封装 | 过充电检测电压 | 过充电解除电压 | 均衡检测电压VCBDn | 均衡解除电压VCBRn | 过放电检测电压VDET2n | 过放电解除电压VREL2n | 放电过电流检测电压1 | 放电过电流检测电压2 | 短路检测电压VSHORT | 充电过电流检测电压
R5436T502BA | SSOP28 | 4.25 | 4.1 | 4.2 | 4.19 | 2.5 | 3 | 0.1 | 0.3 | 0.42 | -0.05
R5436T502BB | SSOP28 | 4.25 | 4.1 | 4.2 | 4.19 | 2.5 | 3 | 0.1 | 0.3 | 0.42 | -0.05
R5436T503BA | SSOP28 | 4.25 | 4.15 | 4.2 | 4.19 | 2.8 | 3.2 | 0.1 | 0.3 | 0.42 | -0.05
R5436T503BB | SSOP28 | 4.25 | 4.15 | 4.2 | 4.19 | 2.8 | 3.2 | 0.1 | 0.3 | 0.42 | -0.05
R5436T504BA | SSOP28 | 4.28 | 4.22 | 4.18 | 4.17 | 2.5 | 3 | 0.1 | 0.3 | 0.42 | -0.05
R5436T504BB | SSOP28 | 4.28 | 4.22 | 4.18 | 4.17 | 2.5 | 3 | 0.1 | 0.3 | 0.42 | -0.05
R5436T505BA | SSOP28 | 3.85 | 3.5 | 3.55 | 3.54 | 2.2 | 2.5 | 0.08 | 0.24 | 0.3 | -0.05
R5436T506BA | SSOP28 | 3.8 | 3.6 | 3.6 | 3.55 | 2.75 | 3 | 0.15 | 0.45 | 0.45 | -0.05
R5436T507BA | SSOP28 | 4.2 | 4.17 | 4.16 | 4.15 | 2.8 | 3 | 0.1 | 0.3 | 0.42 | -0.05
R5436T508BA | SSOP28 | 3.65 | 3.45 | 3.55 | 3.53 | 2 | 2.5 | 0.1 | 0.3 | 0.42 | -0.05
R5436T509BA | SSOP28 | 4.35 | 4.15 | 4.3 | 4.29 | 2.7 | 3 | 0.1 | 0.3 | 0.42 | -0.05
R5436T510BA | SSOP28 | 4.25 | 4.1 | 4.225 | 4.215 | 2.5 | 3 | 0.1 | 0.3 | 0.042 | -0.05
R5436T511BB | SSOP28 | 4.25 | 4.15 | 4.2 | 4.19 | 2.75 | 3 | 0.08 | 0.24 | 0.3 | -0.05
R5436T512BB | SSOP28 | 4.25 | 4.1 | 4.2 | 4.19 | 2.5 | 3 | 0.08 | 0.24 | 0.25 | -0.05
R5436T513BB | SSOP28 | 4.4 | 4.25 | 4.35 | 4.34 | 2.7 | 3 | 0.1 | 0.3 | 0.42 | -0.05
红色为重点推荐料蓝色为通用料
R5436T502BA |  |  |  |  | 功能一览
[5 empty] | 型号 |  | 过充电 | 过放电 | 向0V电池 | 短路检测 | 断线检测 | 级联
|  |  |  | 功能版本 |  |  | 恢复条件 | 恢复条件 | 充电可否 | 电压 | 可/不可 | 可/不可
封装类型 |  |  |  |  | R5436TxxxBA |  | 电平解除 | 锁存型 | 可 | 1.0V | 可 | 可
V:SSOP28 |  |  | 延时版本 |  | ※有Hys-cancel功能。
电压版本
延迟时间一览
[5 empty] | 型号 |  | 过充电检测 延时时间 tVDET1(s) | 过放电检测 延时时间 tVDET2(ms) | 放电过电流 检测延时间 1tVDET31(ms) | 放电过电流检测延时间 2tVDET32(ms) | 充电过电流检测延时时间tVDET4(ms) | 短路检测延时间 tShort(us)
[5 empty] | R5436TxxxBA |  | 1 | 3.60×CCT1 (nF) | 3.00×CCT2 (nF) | ｔVDET31/6 | 8 | 300
* CCT1是CT1引脚上所接的电容；CCT2是CT2引脚上所接的电容。关于tVDET2,tVDET31,tVDET32， 详见功能说明部分。

## R5650T 3-4-5cell推荐
R5650 3-5节选型表
型号 | 封装 | 过充电检测电压 | 过充电解除电压 | 过放电检测电压VDET2n | 过放电解除电压VREL2n | 放电过电流检测电压1 | 放电过电流检测电压2 | 短路检测电压VSHORT | 充电过电流检测电压 | tVDET4(ms) | 充电高温 | 充电低温 | 放电高温 | 0V可充/禁止
R5650T401AA | SSOP20 | 4.25 | 4.15 | 2.7 | 3 | 0.07 | 0.14 | 0.24 | -0.05 | 256 | 45℃ | 0℃ | 70℃ | Y
R5650T401BC | SSOP20 | 4.25 | 4.15 | 2.7 | 3 | 0.07 | 0.14 | 0.24 | -0.05 | 8 | 45℃ | 0℃ | 70℃ | N
R5650T402AA | SSOP20 | 4.25 | 4.15 | 2.7 | 3 | 0.03 | 0.06 | 0.1 | -0.015 | 256 | 45℃ | 0℃ | 70℃ | Y
R5650T402BC | SSOP20 | 4.25 | 4.15 | 2.7 | 3 | 0.03 | 0.06 | 0.1 | -0.015 | 8 | 45℃ | 0℃ | 70℃ | N
R5650T403AA | SSOP20 | 4.4 | 4.25 | 2.7 | 3 | 0.1 | 0.3 | 0.42 | -0.03 | 256 | 55℃ | -3℃ | 70℃ | Y
R5650T403BC | SSOP20 | 4.4 | 4.25 | 2.7 | 3 | 0.1 | 0.3 | 0.42 | -0.03 | 8 | 55℃ | -3℃ | 70℃ | N
R5650T404AA | SSOP20 | 4.25 | 4.15 | 2.7 | 3 | 0.03 | 0.06 | 0.1 | -0.015 | 256 | 45℃ | -3℃ | 70℃ | Y
R5650T404BC | SSOP20 | 4.25 | 4.15 | 2.7 | 3 | 0.03 | 0.06 | 0.1 | -0.015 | 8 | 45℃ | -3℃ | 70℃ | N
R5650T405AA | SSOP20 | 4.35 | 4.15 | 2.7 | 3 | 0.05 | 0.1 | 0.2 | -0.04 | 256 | 55℃ | -3℃ | 70℃ | Y
R5650T405BC | SSOP20 | 4.35 | 4.15 | 2.7 | 3 | 0.05 | 0.1 | 0.2 | -0.04 | 8 | 55℃ | -3℃ | 70℃ | N
R5650T406AA | SSOP20 | 4.175 | 3.975 | 2.7 | 3 | 0.05 | 0.1 | 0.2 | -0.04 | 256 | 55℃ | -3℃ | 70℃ | Y
R5650T406BC | SSOP20 | 4.175 | 3.975 | 2.7 | 3 | 0.05 | 0.1 | 0.2 | -0.04 | 8 | 55℃ | -3℃ | 70℃ | N
红色为重点推荐料蓝色为通用料
R5650T401AA
[5 empty] | 型号 | 过充电 | 过放电 | 向0V电池 | 短路检测
|  |  |  | 功能版本 |  | 恢复条件 | 恢复条件 | 充电可否 | 电压
封装类型 |  |  |  |  | R5650TxxxAA | 电平解除 | 锁存型 | 可/禁止 | 1.0V
V:SSOP20 |  |  | 延时版本
电压版本
[5 empty] | 型号 | 过充电检测 延时时间 tVDET1(s) | 过放电检测 延时时间 tVDET2(ms) | 放电过电流 检测延时间 1tVDET31(ms) | 放电过电流检测延时间 2tVDET32(ms)
[5 empty] | R5650TxxxAA | 1 | 3.60×CCT1 (nF) | 3.00×CCT2 (nF) | 3.00×CCT3 (nF)